## Plan1
PROPRIEDADES FÍSICAS DA ÁGUA DOCE À PRESSÃO ATMOSFÉRICA (g = 9,81 m.s-2)
Temperatura | Peso | Massa | Viscosidade | Viscosidade |  | Tensão superficial | Pressão (tensão) | Módulo de elasticidade
| específico | específica | dinâmica | cinemática |  | (água com o ar) | de vapor | (valores aproximados)
T | g | r | m | r |  | s | es | e
ºC | kgf.m-3 | kgf m-4 s2 | kgf m-2 s | m2 s-1 | Centistokes | kg m-1 | mca | kgf m-2
0 | 999.9 | 101.93 | 181 x 10-6 | 1,78 x 10-6 | 1.78 | 0.00771 | 0.062 | 1,99 x 108
4 | 1000 | 101.94 | 160 x 10-6 | 1,57 x 10-6 | 1.57 | 0.00766 | 0.083 | ---
10 | 999.7 | 101.91 | 134 x 10-6 | 1,31 x 10-6 | 1.31 | 0.00757 | 0.125 | 2,09 x 108
20 | 998.2 | 101.75 | 103 x 10-6 | 1,01 x 10-6 | 1.01 | 0.00743 | 0.239 | 2,18 x 108
30 | 995.7 | 101.5 | 84 x 10-6 | 0,83 x 10-6 | 0.83 | 0.00726 | 0.433 | 2,20 x 108
40 | 992.2 | 101.14 | 67 x 10-6 | 0,66 x 10-6 | 0.66 | 0.0071 | 0.753 | 2,21 x 108
50 | 988.1 | 100.72 | 56 x 10-6 | 0,56 x 10-6 | 0.56 | 0.0069 | 1.258 | 2,22 x 108
60 | 983.2 | 100.22 | 47 x 10-6 | 0,47 x 10-6 | 0.47 | 0.00676 | 2.033 | 2,23 x 108
80 | 971.8 | 99.06 | 37 x 10-6 | 0,37 x 10-6 | 0.37 | 0.00638 | 4.831 | ---
100 | 958.4 | 97.7 | 28 x 10-6 | 0,29 x 10-6 | 0.29 | 0.00601 | 10.333 | ---
Nos cálculos habituais da Hidráulica feitos no sistema MK*S Técnico, toma-se g = 1000 kgf m-3; r = 102 kgf m-4 s2; n = 1,01 x 106 m2 s-1
Para o gelo: 0ºC, g = 916,7 kgf m-3
-10ºC, g = 918,6 kgf m-3
Pressão (de saturação) de vapor (kPa):
Pressão (de saturação) de vapor (mca):